## Sheet1
固镇县防汛物资储备库及救灾物资储备库绿化工程清单
包括但不限于以下清单。
序号 | 工程名称 | 工程规格 | 单位 | 数量 | 金额（元）
1 | 整理绿化用地 |  | m2 | 2390.3
2 | 清表土及垃圾装车外运 | 1、废弃料品种：清表土及垃圾 2、运距： 1km | m3 | 717.09
3 | 栽植乔木 | 1．种类 ：重阳木 2．规格 ：胸径15cm ，高500- 600cm ，冠幅350-400cm 3．备注 ：全冠, 树形优美 4、草绳绕树干、树木支撑架、树干刷白 | 株 | 3
4 | 乔木成活养护 | 1．种类 ：重阳木 2．规格 ：胸径15cm ，高500- 600cm ，冠幅350-400cm 3．备注 ：全冠, 树形优美 4.养护期：1个月成活养护 | 株 | 3
5 | 乔木保存养护 | 1．种类 ：重阳木 2．规格 ：胸径15cm ，高500- 600cm ，冠幅350-400cm 3． 备注 ：全冠, 树形优美 4.养护期：1年保存养护 | 株 | 3
6 | 栽植乔木 | 1.种类 ：无患子 2.规格 ：胸径14cm ，高550- 700cm ，冠幅450-550cm 3.备注 ：全冠，树形优美 4、草绳绕树干、树木支撑架、树干刷白 | 株 | 3
7 | 乔木成活养护 | 1.种类 ：无患子 2.规格 ：胸径14cm ，高550- 700cm ，冠幅450-550cm 3.备注 ：全冠，树形优美 4.养护期： 1个月成活养护 | 株 | 3
8 | 乔木保存养护 | 1.种类 ：无患子 2.规格 ：胸径14cm ，高550- 700cm ，冠幅450-550cm 3.备注 ：全冠，树形优美 4.养护期： 1年保存养护 | 株 | 3
9 | 栽植乔木 | 1.种类 ：栾树 2.规格 ：胸径12cm ，高600- 700cm ，冠幅400-500cm 3.备注 ：全冠，树形优美 4、草绳绕树干、树木支撑架、树干刷白 | 株 | 2
10 | 乔木成活养护 | 1.种类 ：栾树 2.规格 ：胸径12cm ，高600- 700cm ，冠幅400-500cm 3.备注 ：全冠，树形优美 4.养护期：1个月成活养护 | 株 | 2
11 | 乔木保存养护 | 1.种类 ：栾树 2.规格 ：胸径12cm ，高600- 700cm ，冠幅400-500cm 3.备注 ：全冠，树形优美 4.养护期：1年保存养护 | 株 | 2
12 | 栽植乔木 | 1.种类： 红叶李 2.规格 ：地径8-10cm ，高200- 250cm ，冠幅150-200cm 3.备注 ：全冠，树形优美 4、草绳绕树干、树木支撑架、树干刷白 | 株 | 32
13 | 乔木成活养护 | 1.种类： 红叶李 2.规格 ：地径8-10cm ，高200- 250cm ，冠幅150-200cm 3.备注 ：全冠，树形优美 4.养护期：1个月成活养护 | 株 | 32
14 | 乔木保存养护 | 1.种类： 红叶李 2.规格 ：地径8-10cm ，高200- 250cm ，冠幅150-200cm 3.备注 ：全冠，树形优美 4.养护期： 1年保存养护 | 株 | 32
15 | 栽植灌木 | 1.种类 ：桂花 2.规格： 冠幅200-250cm 3.备注 ：全冠，树形优美 | 株 | 10
16 | 灌木成活养护 | 1.种类 ：桂花 2.规格： 冠幅200-250cm 3.备注 ：全冠，树形优美 4.养护期：1个月成活养护 | 株 | 10
17 | 灌木保存养护 | 1.种类 ：桂花 2.规格： 冠幅200-250cm 3.备注 ：全冠，树形优美 4.养护期：1年保存养护 | 株 | 10
18 | 铺种草皮 | 1.草皮种类： 百幕大+黑麦草 2.铺种方式 ：满铺 | m2 | 2310.6
19 | 草坪成活养护 | 1.草皮种类： 百幕大+黑麦草 2.铺种方式 ：满铺 3.养护期：1年成活养护 | m2 | 2310.6
20 | 草坪保存养护 | 1.草皮种类： 百幕大+黑麦草 2.铺种方式 ：满铺 3.养护期： 1年保存养护 | m2 | 2310.6
21 | 大型机械设备 进出场及安拆 |  | 台次 | 1
22 | 挖沟槽土方 |  | m3 | 24
23 | 机械运土方 |  | m3 | 24
24 | 强夯地基 |  | m2 | 24
25 | 碎石垫层 | 1、厚度： 10cm | m2 | 24
26 | 水泥混凝土 | 厚度： 15cm C25砼硬化 | m2 | 24
27 | 石材墙面 | 1、面层材料品种、规格、品牌、颜色：600X300X10,600X200X10厚瓷砖 2、结合层材料种类：30厚1:2.5水泥砂浆结合层 3、未尽事宜详见施工图纸、补疑、政府相关文件、规范等其他资料 | m2 | 32.8
28 | 砖砌体 | 1、砖品种、规格、强度等级：MU10非烧结砖 2、砂浆强度等级、配合比：M7.5水泥砂浆 3、未尽事宜具体详见图纸、图集、答疑、招标文件、政府相关文件、规范等其他资料,满足验收要求 | m3 | 22.33
29 | 工具式脚手架 | 1、搭设方式：施工单位自行考虑 2、搭设高度：详见设计图纸 3、脚手架材质：钢脚手架 4、具体详见图纸、图集、答疑、招标文件、政府相关文件、规范等其它资料,需满足验收要求 | m2 | 92.84
30 | 墙面一般抹灰 | 1、3厚1:2.5水泥砂浆找平 2、5厚1:3水泥砂浆打底 3、素水泥浆一道甩毛(内掺建筑胶) 4、未尽事宜详见招标文件、设计图纸、答疑、图集及相关规范 | m2 | 196.27
31 | 外墙腻子 | 1、外墙满批腻子 二遍 2、外墙乳胶漆二遍 3、未尽事宜详见招标文件、设计图纸、答疑、图集及相关规范 | m2 | 196.27
32 | 构造柱 | 1、混凝土种类：商品砼 2、混凝土强度等级：C25 3、未尽事宜具体详见图纸、图集、答疑、招标文件、政府相关文件、规范等其他资料，满足验收要求 | m3 | 0.79
33 | 现浇混凝土模板 | 1、模板：复合木模板 | m2 | 6.6
合计